## first try
TPcon4-Rev,-For | Add 50 uL water
| 1 | 2 | 3 | 4 | 5 | 6 | 7 | 8
A | empty | 100uM | 100uM | 100uM | 100uM | 100uM | 100uM | 100uM
B | 100uM | 100uM | empty | 100uM | 100uM | 100uM | 100uM | 100uM
C | empty | 100uM | empty | 100uM | 100uM | 100uM | 100uM | 100uM
D | 100uM | 100uM | 100uM | 100uM | 100uM | 100uM | 100uM | 100uM
E | 100uM | 100uM | empty | 100uM | 100uM | 100uM | 100uM | 100uM
Dilution plate | 2.5 uL each oligo into 95 uL water
| 1 | 2 | 3 | 4 | 5 | 6 | 7 | 8
A | empty | 2.5 uM in each | 2.5 uM in each | 2.5 uM in each | 2.5 uM in each | 2.5 uM in each | 2.5 uM in each | 2.5 uM in each
B | 2.5 uM in each | 2.5 uM in each | empty | 2.5 uM in each | 2.5 uM in each | 2.5 uM in each | 2.5 uM in each | 2.5 uM in each
C | empty | 2.5 uM in each | empty | 2.5 uM in each | 2.5 uM in each | 2.5 uM in each | 2.5 uM in each | 2.5 uM in each
D | 2.5 uM in each | 2.5 uM in each | 2.5 uM in each | 2.5 uM in each | 2.5 uM in each | 2.5 uM in each | 2.5 uM in each | 2.5 uM in each
E | 2.5 uM in each | 2.5 uM in each | empty | 2.5 uM in each | 2.5 uM in each | 2.5 uM in each | 2.5 uM in each | 2.5 uM in each
PCR plate | 2.4 uL each oligo into 95 uL water, 30 uL PCRs, mastermix template in epis
| 1 | 2 | 3 | 4 | 5 | 6 | 7 | 8
template | p20N33 | p20N31 | p20N35 | p20N64 | p20N34 | p20N66 | p20N67 | p20N69
A | empty | 6 pmol | 6 pmol | 6 pmol | 6 pmol | 6 pmol | 6 pmol | 6 pmol
B | 6 pmol | 6 pmol | empty | 6 pmol | 6 pmol | 6 pmol | 6 pmol | 6 pmol
C | empty | 6 pmol | empty | 6 pmol | 6 pmol | 6 pmol | 6 pmol | 6 pmol
D | 6 pmol | 6 pmol | 6 pmol | 6 pmol | 6 pmol | 6 pmol | 6 pmol | 6 pmol
E | 6 pmol | 6 pmol | empty | 6 pmol | 6 pmol | 6 pmol | 6 pmol | 6 pmol
27.6 | 143.26 | 88.16 | 60.61 |  |  | mastermix
1 | 5.2 | 3.2 | 2.2 | 37.2 | 30 | per rxn
|  |  |  | 223.2 | 6 | buffer
|  |  |  | 111.6 | 3 | dNTPs
| 0.26 | 0.16 | 0.11 |  | 0.05 | template
2.4 |  |  |  |  | 2.4 | oligo mix
|  |  |  | 11.16 | 0.3 | phusion
|  |  |  | 678.9 | 18.25 | water
Zymo, elute 150 uL
5 uL BsmBI rxn on 2.5 uL diluted DNA
| 2.5 | mastermix
36 | 5 | per rxn
| 2.5 | DNA
18 | 0.5 | NEB3
18 | 0.5 | ATP
5.976 | 0.166 | BsmBI
5.976 | 0.166 | Ligase
5.976 | 0.166 | DpnI
36.072 | 1.002 | water
Transform each in 25 uL zymo10B (19 tubes)
Rescue horizontal shaking in sealed plate 1 hr
Plate in 4x8 red ice cube tray, petri dishes for row E
restreak | 1 | 2 | 3 | 4 | 5 | 6 | 7 | 8
A | p20N71
B |  |  | p20N76
C | p20N73 |  | p20N77
D
E |  |  | p20N78
F | p20N33 | p20N31 | p20N35 | p20N64 | p20N34 | p20N66 | p20N67 | p20N69

## second try
| 1 | 2 | 3 | 4 | 5 | 6 | 7
A | empty | 100uM | 100uM | 100uM | 100uM | 100uM | 100uM
B | 100uM | 100uM | empty | 100uM | 100uM | 100uM | 100uM
C | empty | 100uM | empty | 100uM | 100uM | 100uM | 100uM
D | 100uM | 100uM | 100uM | 100uM | 100uM | 100uM | 100uM
E | 100uM | 100uM | empty | 100uM | 100uM | 100uM | 100uM
>> Column 8 already run
>> BsmBI digest of pcr products in 8-well strips, digest 1 hr at 55 on thermocycler
|  | 7.5 | dna
| 32 | 1 | neb3
| 32 | 1 | atp
| 12.8 | 0.4 | bsmbi
>> DpnI/Ligase in same tubes, 30 min at room temp
| 9.6 | 0.3 | ligase | 30 red tips
| 6.4 | 0.2 | dpni
|  | 0.5 | total
>> Transform half in new tubes. 24 uL cells into new tubes, xfer in 5 uL and mix
|  | 24 | cells | 30 red tips
|  | 5 | ligation
|  | 100 | 2YT | 5 green tips?
>> Plate
30 green tips

## minis1
name | TPcon4_mini1
TPcon | TP4 | TP2 | TP6 | TP3 | TP5 | TP14 | TP15 | TP17
bin | A | B | C | A | B | B | C | B
| 1 | 2 | 3 | 4 | 5 | 6 | 7 | 8
A | p20N71 | p20N87 | p20N92 | p20N94 | p20N99 | p20N104 | p20N109 | p20N114 | UBER
B | p20N84 | p20N88 | p20N76 | p20N95 | p20N100 | p20N105 | p20N110 | p20N115 | HIGH
C | p20N73 | p20N89 | p20N77 | p20N96 | p20N101 | p20N106 | p20N111 | p20N116 | LOW
D | p20N85 | p20N90 | p20N93 | p20N97 | p20N102 | p20N107 | p20N112 | p20N117 | SLOW
E | p20N86 | p20N91 | p20N78 | p20N98 | p20N103 | p20N108 | p20N113 | p20N118 | OFF
F | p20N33 | p20N31 | p20N35 | p20N64 | p20N34 | p20N66 | p20N67 | p20N69 | MED
no colonies to pick
TPcon1/2
TPcon3
Fluorescence
485/20,528/20
| 1 | 2 | 3 | 4 | 5 | 6 | 7 | 8
A | 4325 | 61 | 30 | 3530 | 3497 | 3011 | 3553 | 6699
B | 5197 | 4058 | 3516 | 4268 | 5410 | 10355 | 4136 | 3813
C | 7082 | 554 | 484 | 3605 | 4202 | 3808 | 3880 | 956
D | 63 | 52 | 39 | 239 | 84 | 61 | 564 | 559
E | 1703 | 45 | 132 | 531 | 181 | 49 | 61 | 338
F | 5531 | 2359 | 5543 | 5290 | 6659 | 5844 | 4311 | 5378
Sequencing
| 1 | 2 | 3 | 4 | 5 | 6 | 7 | 8
A |  | 4 | 9 | 11 | 16 | 21 | 25 | 29
B | 1 | 5 |  | 12 | 17 | 22 | 26 | 30
C |  | 6 |  | 13 | 18 | 23 | 27 | 31
D | 2 | 7 | 10 | 14 | 19 |  | 28 | 32
E | 3 | 8 |  | 15 | 20 | 24 |  | 33
F |  |  | p20N35 | p20N64 | p20N34 | p20N66 | p20N67 | p20N69
analysis
| 1 | 2 | 3 | 4 | 5 | 6 | 7 | 8
A |  | CTAGACCATAATCATAAGGGGCTTCGGCCCCTTTCTTCATTTTGAGCGAATAATACCTCAGAGCGttgacagctagctcagtcctaggtataatgctagcAGGATCC | CTAGAGTTAAATAAAAAGGGACCGAAAGGTCCCTTTGTTTTATTCATGATTCTATAAGATTGCACTAttgacatgatagaagcactctactataatctcaatAGGATCC | CTAGATATAAATGATAGGGAGCCTTCGGGCTCCCTTTTTTATTTCAACTAGATGCAGTGCTTGCTCTttgacaacataaaaactttgtgttataatctcaatAGGATCC | CTAGAGCATAAGTTGAGGACTCCTTCGGGAGTCCTTTTTTATTTTCCCAGGTGGTATGGAAGCTATCttgacatcttcagtattatgtggtataatcgagtcAGGATCC | CTAGATAATAACTCAAGGACTCCTTCGGGAGTCCtTTTTTCATTTAAAGTCTTGTGCTCACGGAACTGttgacatttcgttttgattcagttataatattagtAGGATCC | CTAGAACTAATTAATTGGGGACCCTAGAGGTCCCCTTTTTTATTTTAAGTTCCTCACACTACGTCATGttgacattaactttaatttgtgttataattagcatAGGATCC | CTAGACGAATAACATTAGTCTCCTTCGGGAGACTtTTTTTCATTTTACCAGCCACGTATCGCCAGATGttgacatttaatgataatgtatttataataacagaAGGATCC
B | CTAGAATAAAGAAAAAGGGAGCCCATGGGCTCCCTTAATTTAAAATGGTTGTCTTAAGAACGACTTCttgacgtttttgcttccgtgtggtacagtgggagcAGGATCC | CTAGACCATAATCATAAGGGGCTTCGGCCCCTTTCTTCATTTTGAGCGAATAATACCTCAGAGCGttgacggctagctcagtcctaggtacagtgctagcAGGATCC |  | CTAGATATAAATGATAGGGAGCCTTCGGGCTCCCTTTTTTATTTCAACTAGATGCAGTGCTTGCTCTttgacgacataaaaactttgtgttacagtctcaatAGGATCC | CTAGAGCATAAGTTGAGGACTCCTTCGGGAGTCCTTTTTTATTTTCCCAGGTGGTATGGAAGCTATCttgacgtcttcagtattatgtggtacagtcgagtcAGGATCC | CTAGATAATAACTCAAGGACTCCTTCGGGAGTCCtTTTTTCATTTAAAGTCTTGTGCTCACGGAACTGttgacgtttcgttttgattcagttacagtattagtAGGATCC | CTAGAACTAATTAATTGGGGACCCTAGAGGTCCCCTTTTTTATTTTAAGTTCCTCACACTACGTCATGttgacgttaactttaatttgtgttacagttagcatAGGATCC | CTAGACGAATAACATTAGTCTCCTTCGGGAGACTtTTTTTCATTTTACCAGCCACGTATCGCCAGATGttgacgtttaatgataatgtatttacagtaacagaAGGATCC
C |  | CTAGACCATAATCATAAGGGGCTTCGGCCCCTTTCTTCATTTTGAGCGAATAATACCTCAGAGCGtttacggctagctcagtcctaggtactatgctagcAGGATCC |  | CTAGATATAAATGATAGGGAGCCTTCGGGCTCCCTTTTTTATTTCAACTAGATGCAGTGCTTGCTCTtttacgacataaaaactttgtgttactatctcaatAGGATCC | CTAGAGCATAAGTTGAGGACTCCTTCGGGAGTCCTTTTTTATTTTCCCAGGTGGTATGGAAGCTATCtttacgtcttcagtattatgtggtactatcgagtcAGGATCC | CTAGATAATAACTCAAGGACTCCTTCGGGAGTCCtTTTTTCATTTAAAGTCTTGTGCTCACGGAACTGtttacgtttcgttttgattcagttactatattagtAGGATCC | CTAGAACTAATTAATTGGGGACCCTAGAGGTCCCCTTTTTTATTTTAAGTTCCTCACACTACGTCATGtttacgttaactttaatttgtgttactattagcatAGGATCC | CTAGACGAATAACATTAGTCTCCTTCGGGAGACTtTTTTTCATTTTACCAGCCACGTATCGCCAGATGtttacgtttaatgataatgtatttactataacagaAGGATCC
D | CTAGAATAAAGAAAAAGGGAGCCCATGGGCTCCCTTAATTTAAAATGGTTGTCTTAAGAACGACTTCtttacatttttgcttccgtgtgggactgtgggagcAGGATCC | CTAGACCATAATCATAAGGGGCTTCGGCCCCTTTCTTCATTTTGAGCGAATAATACCTCAGAGCGtttacagctagctcagtcctagggactgtgctagcAGGATCC | CTAGAGTTAAATAAAAAGGGACCGAAAGGTCCCTTTGTTTTATTCATGATTCTATAAGATTGCACTAtttacatgatagaagcactctacgactgtctcaatAGGATCC | CTAGATATAAATGATAGGGAGCCTTCGGGCTCCCTTTTTTATTTCAACTAGATGCAGTGCTTGCTCTtttacaacataaaaactttgtgtgactgtctcaatAGGATCC | CTAGAGCATAAGTTGAGGACTCCTTCGGGAGTCCTTTTTTATTTTCCCAGGTGGTATGGAAGCTATCtttacatcttcagtattatgtgggactgtcgagtcAGGATCC | CTAGATAATAACTCAAGGACTCCTTCGGGAGTCCtTTTTTCATTTAAAGTCTTGTGCTCACGGAACTGtttacatttcgttttgattcagtgactgtattagtAGGATCC | CTAGAACTAATTAATTGGGGACCCTAGAGGTCCCCTTTTTTATTTTAAGTTCCTCACACTACGTCATGtttacattaactttaatttgtgtgactgttagcatAGGATCC | CTAGACGAATAACATTAGTCTCCTTCGGGAGACTtTTTTTCATTTTACCAGCCACGTATCGCCAGATGtttacatttaatgataatgtattgactgtaacagaAGGATCC
E | CTAGAATAAAGAAAAAGGGAGCCCATGGGCTCCCTTAATTTAAAATGGTTGTCTTAAGAACGACTTCctgatatttttgcttccgtgtgggattatgggagcAGGATCC | CTAGACCATAATCATAAGGGGCTTCGGCCCCTTTCTTCATTTTGAGCGAATAATACCTCAGAGCGctgatagctagctcagtcctagggattatgctagcAGGATCC |  | CTAGATATAAATGATAGGGAGCCTTCGGGCTCCCTTTTTTATTTCAACTAGATGCAGTGCTTGCTCTctgataacataaaaactttgtgtgattatctcaatAGGATCC | CTAGAGCATAAGTTGAGGACTCCTTCGGGAGTCCTTTTTTATTTTCCCAGGTGGTATGGAAGCTATCctgatatcttcagtattatgtgggattatcgagtcAGGATCC | CTAGATAATAACTCAAGGACTCCTTCGGGAGTCCtTTTTTCATTTAAAGTCTTGTGCTCACGGAACTGctgatatttcgttttgattcagtgattatattagtAGGATCC |  | CTAGACGAATAACATTAGTCTCCTTCGGGAGACTtTTTTTCATTTTACCAGCCACGTATCGCCAGATGctgatatttaatgataatgtattgattataacagaAGGATCC
F
result, clone A
| 1 | 2 | 3 | 4 | 5 | 6 | 7 | 8
A |  | low conc, regrow | low conc, regrow | TRUE | TRUE | low conc, regrow | TRUE | TRUE
B | TRUE | wrong, reclone |  | TRUE | TRUE | TRUE | wrong, reclone | TRUE
C |  | TRUE |  | TRUE | TRUE | TRUE | TRUE | TRUE
D | shifted left | shifted left | shifted left | shifted left | shifted, wrong | reclone | shifted left | TRUE
E | TRUE | TRUE |  | TRUE | TRUE | TRUE | reclone | TRUE
F
D series shifted:
| seq_index | curr_well | actual | dest_well
| 2 | D1 | p20N90 | D2
| 7 | D2 | p20N93 | D3
| 10 | D3 | p20N97 | D4
| 14 | D4 | p20N102 | D5
| 19 | D5 | dud
| 28 | D7 | dud
| 32 | D8 | correct
Grew more clones:
A2 | p20N87 | B | sequence confirmed
A3 | p20N92 | B | sequence confirmed
A6 | p20N104 | B | dud
A6 | p20N104 | C | sequence confirmed
bin: Start over, with and without DMSO; B: 6.3 | 30 | per rxn | 6.3 | 30 | per rxn
oligo_well | composition | template | clone | note |  |  |  | 37.8 | 6 | buffer | 37.8 | 6 | buffer
D1 | p20N85 | p20N33 | C | B is a dud |  |  |  | 18.9 | 3 | dNTPs | 18.9 | 3 | dNTPs
B2 | p20N88 | p20N31 | B | C also correct, but toss |  |  |  | 0.315 | 0.05 | template | 0.315 | 0.05 | template
D6 | p20N107 | p20N66 | B | C also correct, but toss |  |  |  | 15.12 | 2.4 | oligo 1 | 15.12 | 2.4 | oligo 1
B7 | p20N110 | p20N67 | B | C also correct, but toss |  |  |  | 0 | 0 | oligo2 | 0 | 0 | oligo2
D7 | p20N112 | p20N67 | B | C also correct, but toss |  |  |  | 1.89 | 0.3 | phusion | 1.89 | 0.3 | phusion
bin: E7; A: p20N113; B: p20N67; A: B and C incorrect; B: 0 | FALSE | DMSO | 18.9 | TRUE | DMSO
B: 114.975 | 18.25 | water | 96.075 | 15.25 | water
transfers to mini2
| 1 | 2 | 3 | 4 | 5 | 6 | 7 | 8
A | ok | dud | dud | ok | ok | dud | ok | ok
B | ok | dud | ok | ok | ok | ok | dud | ok
C | ok | ok | ok | ok | ok | ok | ok | ok
D | dud | from D1 | from D2 | from D3 | from D4 | dud | dud | ok
E | ok | ok | ok | ok | ok | ok | dud | ok
F | ok | ok | ok | ok | ok | ok | ok | ok

## fluor analysis
0 |  | 1 | 2 | 3 | 4 | 5 | 6 | 7 | 8
1 | OFF | 1: 1703; 4: 531; 5: 181; 8: 338
2 | SLOW | 63 |  | 39 | 239 | 84 |  |  | 559
3 | LOW | 7082 | 554 | 484 | 3605 | 4202 | 3808 | 3880 | 956
4 | MED |  | 5531 | 2359 | 5543 | 5290 |  |  | 5378
5 | HIGH | 5197 | 4058 | 3516 | 4268 | 5410 | 10355 |  | 3813
6 | UBER | 4325 | 61 | 30 | 3530 | 3497 | 3011 | 3553 | 6699
*** Datapoints adjusted in response to sequence validation, many datapoints removed
| blank | 1: 61
| blank | 1: 61